## Batterien
| Minimalanforderungen | Anmerkungen Bitte bestätigen Sie in dieser Spalte mit "Ok" jedes Kriterium aus den Spalten A-B bzw. tragen Sie die Abweichung ein.
1.0 | Stromspeichergerät
1.0.1 | Bitte angeben: Stromspeicher-Bezeichnung (Marke, Modell, Typ, Bezeichnung etc.)
1.0.4 | min. 2 Jahre Herstellergarantie gemäß AEB.
1.1 | Mobilität
1.1.1 | Der angebotene Stromspeicher muss über einen Tragegriff verfügen, der es ermöglicht, den Stromspeicher unter angemessenem Krafteinsatz tragend fortzubewegen.
1.2 | Batterie
1.2.1 | Kapazität: mindestens 2,4 kWh
1.2.2 | Bauart: LiFePO4 oder Li-Ion
1.2.3 | Lebenszyklen: min. 2000 Ladezyklen mit min. 80% DoD 20°C"
1.2.4 | Betriebsfähige Umgebungstemperatur: min. -15°C bis +40°C
1.2.5 | Bitte angeben: Akku Typ
1.3 | Ladung
1.3.1 | 230 V AC 0-100%: max. 6 Stunden Ladedauer
1.3.2 | 12 V 0-100%: max. 36 Stunden Ladedauer
1.3.4 | Geräuschpegel: max. 40 dB
1.4 | Anschlüsse
1.4.1 | AC-Ausgang: min. 1 Stück 230 V; 50 Hz
1.4.2 | AC-Leistung: bis zu 12 A
1.4.3 | USB-A-Ausgang: min. 1 Stück, schnelles Laden 3.0 USB-A-Leistung: bis zu 18W, 5 bis 6 V⎓3A, 6 bis 9 V⎓2 A, 9 bis 12 V⎓1.5A altenativ oder zusätzlich können die Anschlüsse als USB-C angeboten werden
1.4.4 | USB-C-Ausgang: min. 1 Stück USB-C-Leistung: bis zu 100W, 5V⎓3A, 9V⎓3A, 12V⎓3A, 15V⎓3A, 20V⎓5A
1.4.5 | 12V-Ausgang: min. 1 Stück (Automobilsteckdose) 12V-Leistung: bis zu 10 A
1.4.6 | AC-Eingang: 230 V, 50 Hz AC-Eingangsleistung: bis zu 10 A
1.5 | Zertifizierungen und Normen oder Normen und Kennzeichnungen vergleichbarer Art (ggf. durch den Bieter nachzuweisen)
1.5.1 | CE zertifiziert
1.5.2 | UN 38.3 Batterieprüfung
1.5.3 | Batteriesicherheit IEC/EN 62619:2022
1.5.4 | Stationäre Energiespeicher IEC/EN 63056:2020
1.5.5 | Leistungsfähigkeit IEC 62620
1.5.6 | EU-Batterieverordnung 2023/1542
1.5.7 | Gesamtsystem / Leistungselektronik EN/IEC 62477-1
2. | Funktionen
2.1 | • Batterie Management System • Überhitzungsschutz • Überspannungsschutz • Kurzschlussschutz • Überladeschutz
3. | Abmessungen, Gewicht
3.1 | Gewicht: max. 25 kg
Bitte angeben: Abmessungen (LxWxH), Gewicht (kg), inkl. Verpackung für einen Transport mit LKW
4. | Lieferung
4.1 | Lieferumfang: - Batteriespeicher - Fahrzeugladekabel, min. 1m Länge - AC-Ladekabel, min. 1m Länge - Bedienungsanleitung in Englisch oder Ukrainisch
4.2 | Lieferbedingung: FCA Lieferantenwerk (EU oder Ukraine) inklusive LKW-Transportverpackung, Packliste und Proformarechnung.
5. | ON-SITE SERVICE
5.1 | Bitte angeben: Kontaktdaten